## Blad1
# | Waarde | V |  |  |  |  | Peak70 ESR | peak60 ESR | IET DE5000 | eigenbouw | Peak70 C | Peaktech 3715 | Promax CP-534C | Fluke 79 III | peak60 C | IET DE-5000 |  | HP4260 |  | GR1650B |  | GR1608A |  | DC lek | opmerking
| uF |  |  |  | Celcius |  | Ohm | Ohm | 100kHz/Ohm | 100 kHz/Ohm | uF | Meet tot 200uF | Meet tot 20000uF | uF | uF DC | 1 kHz uF | D | 1 kHz uF | D | 1 kHz uF | D | 1 kHz uF | D | UA als >25 uA
1 | 470 | 35 | samxon |  | 105 |  | 2.8 | 2.3 | 2.621 | 3.1 | Leaky | 25.1 | 79.6 | 92.9 | 53.6 | 12.318 | 0.95 | 11.56 | 1 | 10.62 | 0.95 | 16.55 | 1.08 |  | instabiel, tempco
2 | 470 | 35 | samxon | WDD | 105 |  | 2.4 | 1.9 | 2.125 | 2.15 | 58.9 | 34.3 | 91.1 | 105.6 | 66.78 | 14.034 | 0.986 | 15.06 | 1 | 14.2 | 1 | 16.38 | 1.08 | 55 | instabiel, tempco, lek
3 | 680 | 10 | samxon | W2A | 105 |  | 4.8 | 3.6 | 3.783 | 3.54 | Leaky | 20 | 134 Warmtegevoelig | 554 | in circuit | 8.976 | 1.013 | 10.2 | 1.05 | 9.44 | 1 | 12.54 | 1.12 | >250 max 6,5V | instabiel, tempco, lek
4 | 470 | 25 | elna | RE2 | 85 |  | 0.1 | 0.06 | 0.089 | 0.31 | 442.6 | Niet meetbaar | 444 | 452.8 | 446.1 | 349 | 0.298 | 586.96 | 0.4 | 356.43 | 0.3 | 357.6 | 0.3 | 28 | twijfelgeval, net onder specs
5 | 2200 | 10 | sonwa | V8A |  | bol | 1.18 | 0.95 | 1.055 | 1.19 | Leaky | 87.2 | 470 | 1407 | in circuit | 36.69 | 1.066 | 47.82 | 1.27 | 40.32 | 1.07 | 43.47 | 1.17 | >250 max 7V | rot en lek en geen C meer, bol | bol
6 | 3300 | 10 | sonwa | WB tds |  | bol | 0.04 | 0.03 | 0.049 | 0.19 | 3445 | Niet meetbaar | 3160 | 3951 | 3508 | 2116.55 | 0.951 | 2113.32 | 1.08 | 2386.8 | 1.1 | 2279.2 | 1.2 |  | te lage C, bol | bol
7 | 100 | 400 | jamicon | SK | 85 |  | 0.48 | 0.39 | 0.434 | 0.53 | 89.19 | 94.1 | 89.9 | 88.77 | 88.68 | 84.21 | 0.281 | 84.58 | 0.258 | 84.55 | 0.26 | 84.32 | 0.25 |  | is binnen specs
8 | 3300 | 10 | sonwa | WF U1A | 105 | bol | 0.04 | 0.02 | 0.052 | 0.03 | Leaky | Niet meetbaar | 25 en oplopend | OL | in circuit | 1277 | 0.952 | 1558.08 | 1.13 | 1346 | 1 | 1458.07 | 1.15 | nvt | dielectric absorbtie, bol, low C | bol
9 | 220 | 35 | samxon | WDA | 105 | bol | Open circuit | open | 513.4 | >20 | or low capacitance | 0.66 | 0.22 | 23.3 | open | 0.05156 | 2.3 | 0.05 | 2.5 | 3.88 | 2.2 | 43.5 | 2 | >250 uA max 7V | lek, bol, geen C meer | bol
10 | 470 | 35 | samxon | X1A | 105 | bol | 2.8 | 2.3 | 2.498 | 2.21 | In-circuit leaky | 60.4 | 84.4 | 98.19 | 57.31 | 10.686 | 0.962 | 11.15 | 0.95 | 10.59 | 0.96 | 12.73 | 1.05 |  | lek, bol, geen C meer | bol
11 | 1000 | 25 | samyoung | KMG | 105 |  | 0.2 | 0.17 | 0.198 | 0.2 | 944.9 | Niet meetbaar | 939 | 1021 | 954.2 | 817 | 1.206 | 871 | 1.19 | 831.13 | 1.22 | 936.43 | 1.29 |  | Alleen te hoge D
12 | 470 | 25 | rubycon | 3M026 | 85 |  | 0.12 | 0.1 | 0.122 | 0.24 | 422.7 | Niet meetbaar | 422 | 432 | 424.8 | 380 | 0.338 | 381.8 | 0.36 | 381.32 | 0.358 | 385.5 | 0.335 |  | mechanisch instabiel
13 | 680 | 6.3 | elna | 535 | 105 |  | 25.8 | >20 | 29.68 | 18.9 | In-circuit leaky | 4.9 | 26 en oplopend | 167.9 | in circuit | 1.2037 | 1.246 | 1.5 | 1.3 | 0.99 | 1.28 | 1.43 | 1.35 |  | mechanisch instabiel
14 | 680 | 35 | sonwa | VDA lt | 105 | bol | ESR= >40,0 | >20 | 165.16 | >20 | In-circuit leaky | 1.9 | 39,8 en oplopend | 69 en oplopend | in circuit | 2.23 | 7.87 | 3.99 | 11 | 1.51 | 6.2 | ? | >2 |  | bol, enorme D, geen C | bol
15 | 1000 | 10 | sonwa | V0A | 105 | bol | 4.6 | 4.6 | 4.545 | 3.4 | 1010 | Niet meetbaar | 955 | 1066 | 1010 | 412 | 8.56 | 658.8 | 11 | 694.18 | 11 | ? | >2 |  | bol, enorme D, geen C | bol
16 | 1200 | 10 | samxon | V1A | 105 | bol | 8.4 | 6.4 | 6.864 | 6.5 | In-circuit leaky | 17.1 | 68,4 en oplopend | 112 en oplopend | in circuit | 6.146 | 0.966 | 6.56 | 1 | 6.19 | 0.96 | 6.75 | 1.04 | 100 uA max 8V | bol, lek, geen C | bol
17 | 680 | 50 | sonwa | WB tda | 105 | bol | 0.44 | 0.36 | 0.434 | 0.54 | In-circuit leaky | 193 | 434 | 910 | 422.7 | 63.23 | 0.842 | 61.15 | 0.85 | 63.67 | 0.83 | 64.07 | 0.9 | 250 mA max 24V | bol, lek, geen C | bol
18 | 100 | 40 | philips | KO 046 jr | 105 |  | 1.58 | 1.3 | 1.34 | 1.4 | 77.59 | 93,3 en dalend | 82 | 83.3 | 77.46 | 63.34 | 0.771 | 67.03 | 0.75 | 64.38 | 0.75 | 70.03 | 0.8 |  | te lage C, te hoge D
19 | 47 | 6.3 | elna | 9649 longlife | 105 |  | 0.78 | 0.66 | 0.703 | 0.72 | 44.01 | 53.2 | 45.5 | 45.02 | 44.01 | 40.92 | 0.228 | 40.77 | 0.2 | 41.03 | 0.21 | 42.42 | 0.235 |  | is nog goed
20 | 1 | 50 | sme |  | 85 |  | 5.5 | 4.8 | 4.736 | 4.36 | 0.87 | 0.97 | 0.879 | 1.022 | 0.89 | 0.8492 | 0.09 | 0.85 | 0.09 | 0.85 | 0.09 | 850.19 | 0.098 |  | is echt nog perfect
ref | 10.05 | [13 empty] | 10.06 | 10.053 | 0.005 | 10.05 | 0.005 | 10.053 | 0.005 | 10.05 | 0.005
|  |  | onterecht |  |  |  | betrouwbaar | betrouwbaar | zwart=OK | betrouwbaar | Onbruikbaar voor C | bruikbaar | onbruikbaar | onbruikbaar |  |  | rood =slecht
[9 empty] | rood=fout | [7 empty] | Blauw = twijfel
| voltco: | Nr 1 | [6 empty] | blauw twijfel | [7 empty] | zwart=goed
|  |  | C | Vrms |  |  | nr | 25 graden | uf graden
|  |  | 7,9uF | 10 mV |  | tempco | 1 | 8,99 uF | 15,6 35 graden
|  |  | 8.001 | 700mV |  |  | Nieuwe 220 uF | 204 uF | 207 45 graden
| DC | bias | C omlaag |  |  |  | 7 | 84.3 | 85,10 52 graden
[7 empty] | 8 | 1257 | 1598 40 graden
[7 empty] | 14 | 1.982 | 7,081 46 graden